## Sheet1
Weight | 4332 | lbs | 1969.0909 | kg |  | Battery Cap | 22.8 | kWh
Frontal Area | 25 | sq.ft. | 2.3226 | sq.m. |  | Efficiency | 0.9 | Percent
Cd | 0.28
Speeds
MPH | m/sec | e1 | e2 | Rolling drag | Air drag | Power (HP) | Power (kW) | Current | 100% | 90% | 83.5% | 70% | 60% | 50% | 40% | 30% | 20% | 10%
370
1 | 0.44704 | 1.3362e-06 | 0.19984 | 193.1682 | 0.076938 | 0.11576 | 0.086357 | 0.2334 | 264.0196 | 237.6176 | 220.4564 | 184.8137 | 158.4118 | 132.0098 | 105.6078 | 79.2059 | 52.8039 | 26.402
2 | 0.89408 | 7.5586e-06 | 0.79938 | 193.1702 | 0.30775 | 0.2318 | 0.17292 | 0.46736 | 263.702 | 237.3318 | 220.1912 | 184.5914 | 158.2212 | 131.851 | 105.4808 | 79.1106 | 52.7404 | 26.3702
3 | 1.3411 | 2.0829e-05 | 1.7986 | 193.1743 | 0.69244 | 0.3484 | 0.25991 | 0.70245 | 263.1731 | 236.8558 | 219.7495 | 184.2211 | 157.9038 | 131.5865 | 105.2692 | 78.9519 | 52.6346 | 26.3173
4 | 1.7882 | 4.2758e-05 | 3.1975 | 193.1812 | 1.231 | 0.46584 | 0.34751 | 0.93923 | 262.4347 | 236.1913 | 219.133 | 183.7043 | 157.4608 | 131.2174 | 104.9739 | 78.7304 | 52.4869 | 26.2435
5 | 2.2352 | 7.4695e-05 | 4.9961 | 193.1912 | 1.9235 | 0.5844 | 0.43596 | 1.1783 | 261.4899 | 235.3409 | 218.3441 | 183.0429 | 156.894 | 130.745 | 104.596 | 78.447 | 52.298 | 26.149
6 | 2.6822 | 0.00011783 | 7.1944 | 193.2047 | 2.7698 | 0.70437 | 0.52546 | 1.4202 | 260.3427 | 234.3084 | 217.3861 | 182.2399 | 156.2056 | 130.1713 | 104.1371 | 78.1028 | 52.0685 | 26.0343
7 | 3.1293 | 0.00017323 | 9.7924 | 193.222 | 3.77 | 0.82603 | 0.61622 | 1.6655 | 258.9979 | 233.0981 | 216.2632 | 181.2985 | 155.3987 | 129.499 | 103.5992 | 77.6994 | 51.7996 | 25.8998
8 | 3.5763 | 0.00024187 | 12.7901 | 193.2435 | 4.924 | 0.94967 | 0.70846 | 1.9147 | 257.4615 | 231.7153 | 214.9803 | 180.223 | 154.4769 | 128.7307 | 102.9846 | 77.2384 | 51.4923 | 25.7461
9 | 4.0234 | 0.00032469 | 16.1874 | 193.2694 | 6.232 | 1.0756 | 0.80238 | 2.1686 | 255.7401 | 230.1661 | 213.543 | 179.0181 | 153.4441 | 127.8701 | 102.296 | 76.722 | 51.148 | 25.574
10 | 4.4704 | 0.00042254 | 19.9845 | 193.3 | 7.6938 | 1.204 | 0.8982 | 2.4276 | 253.8411 | 228.457 | 211.9574 | 177.6888 | 152.3047 | 126.9206 | 101.5365 | 76.1523 | 50.7682 | 25.3841
11 | 4.9174 | 0.00053623 | 24.1812 | 193.3356 | 9.3095 | 1.3353 | 0.99614 | 2.6923 | 251.7727 | 226.5954 | 210.2302 | 176.2409 | 151.0636 | 125.8863 | 100.7091 | 75.5318 | 50.3545 | 25.1773
12 | 5.3645 | 0.00066653 | 28.7776 | 193.3764 | 11.0791 | 1.4697 | 1.0964 | 2.9633 | 249.5434 | 224.589 | 208.3687 | 174.6804 | 149.726 | 124.7717 | 99.8173 | 74.863 | 49.9087 | 24.9543
13 | 5.8115 | 0.00081419 | 33.7738 | 193.4226 | 13.0026 | 1.6075 | 1.1992 | 3.2411 | 247.1623 | 222.446 | 206.3805 | 173.0136 | 148.2974 | 123.5811 | 98.8649 | 74.1487 | 49.4325 | 24.7162
14 | 6.2586 | 0.00097991 | 39.1696 | 193.4745 | 15.0799 | 1.749 | 1.3048 | 3.5264 | 244.6389 | 220.175 | 204.2735 | 171.2472 | 146.7834 | 122.3195 | 97.8556 | 73.3917 | 48.9278 | 24.4639
15 | 6.7056 | 0.0011644 | 44.9651 | 193.5322 | 17.3111 | 1.8945 | 1.4133 | 3.8198 | 241.9831 | 217.7848 | 202.0559 | 169.3882 | 145.1899 | 120.9915 | 96.7932 | 72.5949 | 48.3966 | 24.1983
16 | 7.1526 | 0.0013683 | 51.1603 | 193.596 | 19.6962 | 2.0443 | 1.5251 | 4.1218 | 239.2048 | 215.2843 | 199.736 | 167.4434 | 143.5229 | 119.6024 | 95.6819 | 71.7614 | 47.841 | 23.9205
17 | 7.5997 | 0.0015922 | 57.7551 | 193.6661 | 22.2352 | 2.1986 | 1.6402 | 4.4329 | 236.3142 | 212.6827 | 197.3223 | 165.4199 | 141.7885 | 118.1571 | 94.5257 | 70.8942 | 47.2628 | 23.6314
18 | 8.0467 | 0.0018367 | 64.7497 | 193.7426 | 24.928 | 2.3578 | 1.7589 | 4.7539 | 233.3213 | 209.9892 | 194.8233 | 163.3249 | 139.9928 | 116.6607 | 93.3285 | 69.9964 | 46.6643 | 23.3321
19 | 8.4938 | 0.0021026 | 72.144 | 193.8258 | 27.7747 | 2.5222 | 1.8815 | 5.0853 | 230.2365 | 207.2128 | 192.2474 | 161.1655 | 138.1419 | 115.1182 | 92.0946 | 69.0709 | 46.0473 | 23.0236
20 | 8.9408 | 0.0023902 | 79.9379 | 193.9158 | 30.7753 | 2.692 | 2.0082 | 5.4276 | 227.0696 | 204.3626 | 189.6031 | 158.9487 | 136.2417 | 113.5348 | 90.8278 | 68.1209 | 45.4139 | 22.707
21 | 9.3878 | 0.0027003 | 88.1315 | 194.0128 | 33.9298 | 2.8675 | 2.1391 | 5.7814 | 223.8305 | 201.4475 | 186.8985 | 156.6814 | 134.2983 | 111.9153 | 89.5322 | 67.1492 | 44.7661 | 22.3831
22 | 9.8349 | 0.0030334 | 96.7249 | 194.1171 | 37.2381 | 3.049 | 2.2745 | 6.1474 | 220.529 | 198.4761 | 184.1417 | 154.3703 | 132.3174 | 110.2645 | 88.2116 | 66.1587 | 44.1058 | 22.0529
23 | 10.2819 | 0.0033899 | 105.7179 | 194.2286 | 40.7003 | 3.2368 | 2.4147 | 6.5261 | 217.1742 | 195.4568 | 181.3405 | 152.022 | 130.3045 | 108.5871 | 86.8697 | 65.1523 | 43.4348 | 21.7174
24 | 10.729 | 0.0037705 | 115.1106 | 194.3477 | 44.3164 | 3.4312 | 2.5597 | 6.9181 | 213.7754 | 192.3978 | 178.5024 | 149.6427 | 128.2652 | 106.8877 | 85.5101 | 64.1326 | 42.7551 | 21.3775
25 | 11.176 | 0.0041756 | 124.903 | 194.4745 | 48.0864 | 3.6326 | 2.7099 | 7.324 | 210.341 | 189.3069 | 175.6348 | 147.2387 | 126.2046 | 105.1705 | 84.1364 | 63.1023 | 42.0682 | 21.0341
26 | 11.623 | 0.0046057 | 135.0951 | 194.6091 | 52.0103 | 3.8411 | 2.8654 | 7.7444 | 206.8796 | 186.1916 | 172.7445 | 144.8157 | 124.1278 | 103.4398 | 82.7518 | 62.0639 | 41.3759 | 20.688
27 | 12.0701 | 0.0050615 | 145.6868 | 194.7517 | 56.088 | 4.0571 | 3.0266 | 8.1799 | 203.3989 | 183.059 | 169.8381 | 142.3792 | 122.0393 | 101.6994 | 81.3595 | 61.0197 | 40.6798 | 20.3399
28 | 12.5171 | 0.0055432 | 156.6783 | 194.9025 | 60.3196 | 4.2808 | 3.1935 | 8.6311 | 199.9064 | 179.9157 | 166.9218 | 139.9345 | 119.9438 | 99.9532 | 79.9625 | 59.9719 | 39.9813 | 19.9906
29 | 12.9642 | 0.0060515 | 168.0694 | 195.0615 | 64.7051 | 4.5127 | 3.3664 | 9.0985 | 196.4091 | 176.7682 | 164.0016 | 137.4863 | 117.8454 | 98.2045 | 78.5636 | 58.9227 | 39.2818 | 19.6409
30 | 13.4112 | 0.0065867 | 179.8603 | 195.229 | 69.2444 | 4.7529 | 3.5456 | 9.5828 | 192.9136 | 173.6222 | 161.0828 | 135.0395 | 115.7481 | 96.4568 | 77.1654 | 57.8741 | 38.5827 | 19.2914
31 | 13.8582 | 0.0071494 | 192.0508 | 195.4051 | 73.9377 | 5.0017 | 3.7313 | 10.0845 | 189.426 | 170.4834 | 158.1707 | 132.5982 | 113.6556 | 94.713 | 75.7704 | 56.8278 | 37.8852 | 18.9426
32 | 14.3053 | 0.00774 | 204.641 | 195.5899 | 78.7848 | 5.2595 | 3.9236 | 10.6043 | 185.952 | 167.3568 | 155.2699 | 130.1664 | 111.5712 | 92.976 | 74.3808 | 55.7856 | 37.1904 | 18.5952
33 | 14.7523 | 0.0083589 | 217.6309 | 195.7836 | 83.7858 | 5.5266 | 4.1228 | 11.1427 | 182.4968 | 164.2471 | 152.3848 | 127.7478 | 109.4981 | 91.2484 | 72.9987 | 54.749 | 36.4994 | 18.2497
34 | 15.1994 | 0.0090066 | 231.0205 | 195.9863 | 88.9406 | 5.8031 | 4.3291 | 11.7004 | 179.0653 | 161.1587 | 149.5195 | 125.3457 | 107.4392 | 89.5326 | 71.6261 | 53.7196 | 35.8131 | 17.9065
35 | 15.6464 | 0.0096836 | 244.8098 | 196.1981 | 94.2494 | 6.0896 | 4.5428 | 12.2779 | 175.6617 | 158.0956 | 146.6776 | 122.9632 | 105.397 | 87.8309 | 70.2647 | 52.6985 | 35.1323 | 17.5662
36 | 16.0934 | 0.01039 | 258.9988 | 196.4192 | 99.712 | 6.3861 | 4.7641 | 12.8758 | 172.2902 | 155.0612 | 143.8623 | 120.6032 | 103.3741 | 86.1451 | 68.9161 | 51.6871 | 34.458 | 17.229
37 | 16.5405 | 0.011127 | 273.5875 | 196.6497 | 105.3285 | 6.6931 | 4.9931 | 13.4948 | 168.9543 | 152.0588 | 141.0768 | 118.268 | 101.3726 | 84.4771 | 67.5817 | 50.6863 | 33.7909 | 16.8954
38 | 16.9875 | 0.011894 | 288.5758 | 196.8898 | 111.0989 | 7.0108 | 5.2301 | 14.1354 | 165.6571 | 149.0914 | 138.3237 | 115.96 | 99.3943 | 82.8286 | 66.2628 | 49.6971 | 33.1314 | 16.5657
39 | 17.4346 | 0.012692 | 303.9639 | 197.1395 | 117.0231 | 7.3396 | 5.4753 | 14.7982 | 162.4016 | 146.1614 | 135.6053 | 113.6811 | 97.441 | 81.2008 | 64.9606 | 48.7205 | 32.4803 | 16.2402
40 | 17.8816 | 0.013521 | 319.7516 | 197.399 | 123.1012 | 7.6796 | 5.729 | 15.4838 | 159.1902 | 143.2712 | 132.9238 | 111.4332 | 95.5141 | 79.5951 | 63.6761 | 47.7571 | 31.838 | 15.919
41 | 18.3286 | 0.014382 | 335.939 | 197.6685 | 129.3332 | 8.0313 | 5.9913 | 16.1928 | 156.0252 | 140.4227 | 130.2811 | 109.2177 | 93.6151 | 78.0126 | 62.4101 | 46.8076 | 31.205 | 15.6025
42 | 18.7757 | 0.015275 | 352.5262 | 197.9479 | 135.7191 | 8.3949 | 6.2626 | 16.9259 | 152.9085 | 137.6176 | 127.6786 | 107.0359 | 91.7451 | 76.4542 | 61.1634 | 45.8725 | 30.5817 | 15.2908
43 | 19.2227 | 0.016201 | 369.513 | 198.2376 | 142.2589 | 8.7707 | 6.5429 | 17.6835 | 149.8416 | 134.8574 | 125.1177 | 104.8891 | 89.9049 | 74.9208 | 59.9366 | 44.9525 | 29.9683 | 14.9842
44 | 19.6698 | 0.017159 | 386.8995 | 198.5375 | 148.9525 | 9.159 | 6.8326 | 18.4664 | 146.8259 | 132.1433 | 122.5996 | 102.7781 | 88.0955 | 73.4129 | 58.7303 | 44.0478 | 29.3652 | 14.6826
45 | 20.1168 | 0.018151 | 404.6856 | 198.8478 | 155.8 | 9.5601 | 7.1318 | 19.2752 | 143.8625 | 129.4762 | 120.1252 | 100.7037 | 86.3175 | 71.9312 | 57.545 | 43.1587 | 28.7725 | 14.3862
46 | 20.5638 | 0.019176 | 422.8715 | 199.1686 | 162.8014 | 9.9743 | 7.4408 | 20.1103 | 140.9523 | 126.8571 | 117.6952 | 98.6666 | 84.5714 | 70.4762 | 56.3809 | 42.2857 | 28.1905 | 14.0952
47 | 21.0109 | 0.020235 | 441.4571 | 199.5001 | 169.9566 | 10.4019 | 7.7598 | 20.9725 | 138.096 | 124.2864 | 115.3102 | 96.6672 | 82.8576 | 69.048 | 55.2384 | 41.4288 | 27.6192 | 13.8096
48 | 21.4579 | 0.021329 | 460.4423 | 199.8423 | 177.2658 | 10.8432 | 8.089 | 21.8623 | 135.2941 | 121.7647 | 112.9706 | 94.7059 | 81.1765 | 67.6471 | 54.1177 | 40.5882 | 27.0588 | 13.5294
49 | 21.905 | 0.022457 | 479.8273 | 200.1954 | 184.7288 | 11.2985 | 8.4287 | 22.7803 | 132.5469 | 119.2922 | 110.6767 | 92.7828 | 79.5281 | 66.2735 | 53.0188 | 39.7641 | 26.5094 | 13.2547
50 | 22.352 | 0.023621 | 499.6119 | 200.5595 | 192.3457 | 11.7682 | 8.7791 | 23.7272 | 129.8545 | 116.8691 | 108.4285 | 90.8982 | 77.9127 | 64.9273 | 51.9418 | 38.9564 | 25.9709 | 12.9855
51 | 22.799 | 0.024819 | 519.7962 | 200.9346 | 200.1165 | 12.2524 | 9.1403 | 24.7035 | 127.217 | 114.4953 | 106.2262 | 89.0519 | 76.3302 | 63.6085 | 50.8868 | 38.1651 | 25.4434 | 12.7217
52 | 23.2461 | 0.026054 | 540.3802 | 201.3209 | 208.0411 | 12.7515 | 9.5126 | 25.7098 | 124.6342 | 112.1708 | 104.0696 | 87.2439 | 74.7805 | 62.3171 | 49.8537 | 37.3903 | 24.9268 | 12.4634
53 | 23.6931 | 0.027325 | 561.3639 | 201.7186 | 216.1196 | 13.2659 | 9.8963 | 26.7468 | 122.1059 | 109.8953 | 101.9584 | 85.4741 | 73.2635 | 61.053 | 48.8424 | 36.6318 | 24.4212 | 12.2106
54 | 24.1402 | 0.028632 | 582.7473 | 202.1277 | 224.352 | 13.7957 | 10.2916 | 27.8151 | 119.6318 | 107.6686 | 99.8925 | 83.7422 | 71.7791 | 59.8159 | 47.8527 | 35.8895 | 23.9264 | 11.9632
55 | 24.5872 | 0.029976 | 604.5304 | 202.5482 | 232.7383 | 14.3413 | 10.6986 | 28.9152 | 117.2113 | 105.4902 | 97.8715 | 82.0479 | 70.3268 | 58.6057 | 46.8845 | 35.1634 | 23.4423 | 11.7211
56 | 25.0342 | 0.031357 | 626.7132 | 202.9805 | 241.2784 | 14.9031 | 11.1177 | 30.0478 | 114.8441 | 103.3597 | 95.8948 | 80.3909 | 68.9065 | 57.4221 | 45.9376 | 34.4532 | 22.9688 | 11.4844
57 | 25.4813 | 0.032776 | 649.2956 | 203.4244 | 249.9725 | 15.4812 | 11.549 | 31.2134 | 112.5295 | 101.2765 | 93.9621 | 78.7706 | 67.5177 | 56.2647 | 45.0118 | 33.7588 | 22.5059 | 11.2529
58 | 25.9283 | 0.034232 | 672.2778 | 203.8802 | 258.8204 | 16.076 | 11.9927 | 32.4128 | 110.2668 | 99.2401 | 92.0728 | 77.1868 | 66.1601 | 55.1334 | 44.1067 | 33.08 | 22.0534 | 11.0267
59 | 26.3754 | 0.035727 | 695.6596 | 204.3479 | 267.8221 | 16.6879 | 12.4492 | 33.6464 | 108.0554 | 97.2498 | 90.2262 | 75.6388 | 64.8332 | 54.0277 | 43.2222 | 32.4166 | 21.6111 | 10.8055
60 | 26.8224 | 0.03726 | 719.4411 | 204.8277 | 276.9778 | 17.3171 | 12.9185 | 34.9149 | 105.8944 | 95.305 | 88.4218 | 74.1261 | 63.5367 | 52.9472 | 42.3578 | 31.7683 | 21.1789 | 10.5894
61 | 27.2694 | 0.038832 | 743.6224 | 205.3196 | 286.2873 | 17.9638 | 13.401 | 36.219 | 103.7831 | 93.4048 | 86.6589 | 72.6482 | 62.2699 | 51.8916 | 41.5133 | 31.1349 | 20.7566 | 10.3783
62 | 27.7165 | 0.040443 | 768.2033 | 205.8238 | 295.7507 | 18.6285 | 13.8969 | 37.5591 | 101.7207 | 91.5486 | 84.9368 | 71.2045 | 61.0324 | 50.8604 | 40.6883 | 30.5162 | 20.3441 | 10.1721
63 | 28.1635 | 0.042094 | 793.1839 | 206.3403 | 305.368 | 19.3114 | 14.4063 | 38.936 | 99.7062 | 89.7356 | 83.2547 | 69.7944 | 59.8237 | 49.8531 | 39.8825 | 29.9119 | 19.9412 | 9.9706
64 | 28.6106 | 0.043784 | 818.5641 | 206.8692 | 315.1392 | 20.0128 | 14.9296 | 40.3502 | 97.7389 | 87.965 | 81.612 | 68.4172 | 58.6433 | 48.8694 | 39.0955 | 29.3217 | 19.5478 | 9.7739
65 | 29.0576 | 0.045514 | 844.3441 | 207.4107 | 325.0642 | 20.7331 | 15.4669 | 41.8024 | 95.8177 | 86.2359 | 80.0078 | 67.0724 | 57.4906 | 47.9088 | 38.3271 | 28.7453 | 19.1635 | 9.5818
66 | 29.5046 | 0.047285 | 870.5238 | 207.9649 | 335.1431 | 21.4724 | 16.0184 | 43.2931 | 93.9417 | 84.5476 | 78.4414 | 65.7592 | 56.365 | 46.9709 | 37.5767 | 28.1825 | 18.7883 | 9.3942
67 | 29.9517 | 0.049097 | 897.1031 | 208.5318 | 345.3759 | 22.2312 | 16.5845 | 44.823 | 92.1101 | 82.8991 | 76.912 | 64.4771 | 55.2661 | 46.0551 | 36.8441 | 27.633 | 18.422 | 9.211
68 | 30.3987 | 0.050949 | 924.0822 | 209.1115 | 355.7626 | 23.0097 | 17.1653 | 46.3926 | 90.3219 | 81.2897 | 75.4188 | 63.2254 | 54.1932 | 45.161 | 36.1288 | 27.0966 | 18.0644 | 9.0322
69 | 30.8458 | 0.052843 | 951.4609 | 209.7041 | 366.3031 | 23.8083 | 17.761 | 48.0027 | 88.5762 | 79.7186 | 73.9611 | 62.0033 | 53.1457 | 44.2881 | 35.4305 | 26.5729 | 17.7152 | 8.8576
70 | 31.2928 | 0.054779 | 979.2393 | 210.3098 | 376.9975 | 24.6272 | 18.3719 | 49.6537 | 86.8719 | 78.1847 | 72.5381 | 60.8103 | 52.1232 | 43.436 | 34.7488 | 26.0616 | 17.3744 | 8.6872
71 | 31.7398 | 0.056756 | 1007.4174 | 210.9286 | 387.8458 | 25.4667 | 18.9982 | 51.3464 | 85.2082 | 76.6874 | 71.1489 | 59.6458 | 51.1249 | 42.6041 | 34.0833 | 25.5625 | 17.0416 | 8.5208
72 | 32.1869 | 0.058776 | 1035.9952 | 211.5606 | 398.848 | 26.3272 | 19.6401 | 53.0813 | 83.5842 | 75.2258 | 69.7928 | 58.5089 | 50.1505 | 41.7921 | 33.4337 | 25.0753 | 16.7168 | 8.3584
73 | 32.6339 | 0.060838 | 1064.9727 | 212.2059 | 410.0041 | 27.2089 | 20.2978 | 54.859 | 81.9989 | 73.799 | 68.4691 | 57.3992 | 49.1993 | 40.9994 | 32.7995 | 24.5997 | 16.3998 | 8.1999
74 | 33.081 | 0.062943 | 1094.3499 | 212.8646 | 421.314 | 28.1122 | 20.9717 | 56.6802 | 80.4513 | 72.4062 | 67.1769 | 56.3159 | 48.2708 | 40.2257 | 32.1805 | 24.1354 | 16.0903 | 8.0451
75 | 33.528 | 0.065091 | 1124.1268 | 213.5368 | 432.7778 | 29.0373 | 21.6618 | 58.5455 | 78.9407 | 71.0466 | 65.9155 | 55.2585 | 47.3644 | 39.4703 | 31.5763 | 23.6822 | 15.7881 | 7.8941
76 | 33.975 | 0.067282 | 1154.3033 | 214.2226 | 444.3955 | 29.9846 | 22.3685 | 60.4555 | 77.466 | 69.7194 | 64.6841 | 54.2262 | 46.4796 | 38.733 | 30.9864 | 23.2398 | 15.4932 | 7.7466
77 | 34.4221 | 0.069517 | 1184.8796 | 214.922 | 456.167 | 30.9544 | 23.092 | 62.4107 | 76.0264 | 68.4238 | 63.4821 | 53.2185 | 45.6159 | 38.0132 | 30.4106 | 22.8079 | 15.2053 | 7.6026
78 | 34.8691 | 0.071796 | 1215.8555 | 215.6352 | 468.0925 | 31.9469 | 23.8324 | 64.4119 | 74.6211 | 67.159 | 62.3086 | 52.2348 | 44.7727 | 37.3106 | 29.8484 | 22.3863 | 14.9242 | 7.4621
79 | 35.3162 | 0.07412 | 1247.2312 | 216.3622 | 480.1718 | 32.9625 | 24.5901 | 66.4596 | 73.2491 | 65.9242 | 61.163 | 51.2744 | 43.9495 | 36.6246 | 29.2997 | 21.9747 | 14.6498 | 7.3249
80 | 35.7632 | 0.076488 | 1279.0065 | 217.1032 | 492.405 | 34.0015 | 25.3651 | 68.5545 | 71.9097 | 64.7187 | 60.0446 | 50.3368 | 43.1458 | 35.9548 | 28.7639 | 21.5729 | 14.3819 | 7.191
81 | 36.2102 | 0.0789 | 1311.1815 | 217.8582 | 504.792 | 35.0642 | 26.1579 | 70.6971 | 70.6019 | 63.5418 | 58.9526 | 49.4214 | 42.3612 | 35.301 | 28.2408 | 21.1806 | 14.1204 | 7.0602
82 | 36.6573 | 0.081358 | 1343.7562 | 218.6273 | 517.333 | 36.1509 | 26.9686 | 72.8881 | 69.3251 | 62.3926 | 57.8865 | 48.5276 | 41.5951 | 34.6625 | 27.73 | 20.7975 | 13.865 | 6.9325
83 | 37.1043 | 0.083861 | 1376.7306 | 219.4107 | 530.0278 | 37.2619 | 27.7974 | 75.1281 | 68.0783 | 61.2705 | 56.8454 | 47.6548 | 40.847 | 34.0392 | 27.2313 | 20.4235 | 13.6157 | 6.8078
84 | 37.5514 | 0.08641 | 1410.1046 | 220.2083 | 542.8765 | 38.3975 | 28.6446 | 77.4177 | 66.8609 | 60.1748 | 55.8288 | 46.8026 | 40.1165 | 33.4304 | 26.7444 | 20.0583 | 13.3722 | 6.6861
85 | 37.9984 | 0.089005 | 1443.8784 | 221.0202 | 555.879 | 39.558 | 29.5103 | 79.7576 | 65.672 | 59.1048 | 54.8361 | 45.9704 | 39.4032 | 32.836 | 26.2688 | 19.7016 | 13.1344 | 6.5672
86 | 38.4454 | 0.091646 | 1478.0519 | 221.8467 | 569.0355 | 40.7438 | 30.3949 | 82.1483 | 64.5109 | 58.0598 | 53.8666 | 45.1576 | 38.7065 | 32.2554 | 25.8044 | 19.3533 | 12.9022 | 6.4511
87 | 38.8925 | 0.094333 | 1512.625 | 222.6877 | 582.3458 | 41.9551 | 31.2985 | 84.5905 | 63.3769 | 57.0392 | 52.9197 | 44.3638 | 38.0261 | 31.6884 | 25.3508 | 19.0131 | 12.6754 | 6.3377
88 | 39.3395 | 0.097067 | 1547.5978 | 223.5432 | 595.81 | 43.1922 | 32.2214 | 87.0848 | 62.2693 | 56.0423 | 51.9948 | 43.5885 | 37.3616 | 31.1346 | 24.9077 | 18.6808 | 12.4539 | 6.2269
89 | 39.7866 | 0.099848 | 1582.9704 | 224.4136 | 609.4281 | 44.4554 | 33.1637 | 89.6317 | 61.1873 | 55.0686 | 51.0914 | 42.8311 | 36.7124 | 30.5936 | 24.4749 | 18.3562 | 12.2375 | 6.1187
90 | 40.2336 | 0.10268 | 1618.7426 | 225.2987 | 623.2 | 45.7451 | 34.1259 | 92.2321 | 60.1303 | 54.1173 | 50.2088 | 42.0912 | 36.0782 | 30.0652 | 24.0521 | 18.0391 | 12.0261 | 6.013
91 | 40.6806 | 0.10555 | 1654.9145 | 226.1986 | 637.1258 | 47.0616 | 35.1079 | 94.8863 | 59.0977 | 53.188 | 49.3466 | 41.3684 | 35.4586 | 29.5489 | 23.6391 | 17.7293 | 11.8195 | 5.9098
92 | 41.1277 | 0.10848 | 1691.4861 | 227.1136 | 651.2056 | 48.4051 | 36.1102 | 97.5952 | 58.0888 | 52.2799 | 48.5042 | 40.6622 | 34.8533 | 29.0444 | 23.2355 | 17.4266 | 11.6178 | 5.8089
93 | 41.5747 | 0.11145 | 1728.4573 | 228.0435 | 665.4391 | 49.776 | 37.1329 | 100.3592 | 57.103 | 51.3927 | 47.681 | 39.9721 | 34.2618 | 28.5515 | 22.8412 | 17.1309 | 11.4206 | 5.7103
94 | 42.0218 | 0.11447 | 1765.8283 | 228.9886 | 679.8266 | 51.1746 | 38.1763 | 103.1791 | 56.1396 | 50.5256 | 46.8766 | 39.2977 | 33.6838 | 28.0698 | 22.4558 | 16.8419 | 11.2279 | 5.614
95 | 42.4688 | 0.11754 | 1803.599 | 229.9489 | 694.3679 | 52.6012 | 39.2405 | 106.0554 | 55.1981 | 49.6783 | 46.0904 | 38.6387 | 33.1188 | 27.599 | 22.0792 | 16.5594 | 11.0396 | 5.5198
96 | 42.9158 | 0.12065 | 1841.7693 | 230.9245 | 709.0631 | 54.0561 | 40.3258 | 108.9887 | 54.2779 | 48.8501 | 45.322 | 37.9945 | 32.5667 | 27.1389 | 21.7111 | 16.2834 | 10.8556 | 5.4278
97 | 43.3629 | 0.12382 | 1880.3394 | 231.9154 | 723.9122 | 55.5396 | 41.4325 | 111.9798 | 53.3784 | 48.0405 | 44.5709 | 37.3649 | 32.027 | 26.6892 | 21.3513 | 16.0135 | 10.6757 | 5.3378
98 | 43.8099 | 0.12704 | 1919.3091 | 232.9218 | 738.9152 | 57.052 | 42.5608 | 115.0291 | 52.499 | 47.2491 | 43.8367 | 36.7493 | 31.4994 | 26.2495 | 20.9996 | 15.7497 | 10.4998 | 5.2499
99 | 44.257 | 0.1303 | 1958.6785 | 233.9437 | 754.072 | 58.5936 | 43.7108 | 118.1374 | 51.6394 | 46.4754 | 43.1189 | 36.1476 | 30.9836 | 25.8197 | 20.6557 | 15.4918 | 10.3279 | 5.1639
100 | 44.704 | 0.13362 | 1998.4476 | 234.9812 | 769.3827 | 60.1648 | 44.8829 | 121.3052 | 50.7988 | 45.7189 | 42.417 | 35.5592 | 30.4793 | 25.3994 | 20.3195 | 15.2396 | 10.1598 | 5.0799